## DeltaV
delta V | =isp*9.8*LN(total/dry)
kps | Mass ratios
| % fuel | 10% | 20% | 25% | 30% | 33% | 40% | 50% | 55% | 60% | 66% | 70% | 75% | 80% | 85% | 90% | 95% | 96% | 97% | 98% | 99% | 99.5%
isp | Mass ratio | 0.11111 | 0.25 | 0.33333 | 0.42857 | 0.49254 | 0.66667 | 1 | 1.2222 | 1.5 | 1.9412 | 2.3333 | 3 | 4 | 5.6667 | 9 | 19 | 24 | 32.3333 | 49 | 99 | 199
Mw for 1mt @1G
300 | 14.406 | 0.30976 | 0.65604 | 0.84579 | 1.0486 | 1.1774 | 1.5018 | 2.0379 | 2.3476 | 2.6939 | 3.1717 | 3.5397 | 4.0757 | 4.7317 | 5.5775 | 6.7696 | 8.8075 | 9.4635 | 10.3093 | 11.5013 | 13.5392 | 15.5771
450 | 21.609 | 0.46464 | 0.98406 | 1.2687 | 1.5729 | 1.7661 | 2.2527 | 3.0568 | 3.5214 | 4.0408 | 4.7576 | 5.3095 | 6.1136 | 7.0976 | 8.3663 | 10.1544 | 13.2112 | 14.1952 | 15.4639 | 17.252 | 20.3088 | 23.3656
1000 | 48.02 | 1.0325 | 2.1868 | 2.8193 | 3.4954 | 3.9247 | 5.0061 | 6.7928 | 7.8254 | 8.9796 | 10.5723 | 11.7989 | 13.5857 | 15.7725 | 18.5918 | 22.5653 | 29.3582 | 31.545 | 34.3643 | 38.3378 | 45.1307 | 51.9235
1200 | 57.624 | 1.239 | 2.6242 | 3.3831 | 4.1945 | 4.7096 | 6.0073 | 8.1514 | 9.3905 | 10.7756 | 12.6868 | 14.1587 | 16.3028 | 18.927 | 22.3101 | 27.0784 | 35.2298 | 37.854 | 41.2371 | 46.0054 | 54.1568 | 62.3082
1500 | 72.03 | 1.5488 | 3.2802 | 4.2289 | 5.2431 | 5.887 | 7.5091 | 10.1893 | 11.7381 | 13.4695 | 15.8585 | 17.6984 | 20.3785 | 23.6587 | 27.8877 | 33.848 | 44.0373 | 47.3175 | 51.5464 | 57.5067 | 67.696 | 77.8853
1800 | 86.436 | 1.8586 | 3.9363 | 5.0747 | 6.2917 | 7.0644 | 9.011 | 12.2271 | 14.0857 | 16.1634 | 19.0302 | 21.2381 | 24.4542 | 28.3905 | 33.4652 | 40.6176 | 52.8447 | 56.781 | 61.8557 | 69.0081 | 81.2352 | 93.4623
3000 | 144.06 | 3.0976 | 6.5604 | 8.4579 | 10.4862 | 11.774 | 15.0183 | 20.3785 | 23.4761 | 26.9389 | 31.717 | 35.3968 | 40.7571 | 47.3175 | 55.7753 | 67.696 | 88.0745 | 94.6349 | 103.0928 | 115.0135 | 135.392 | 155.7705
5000 | 240.1 | 5.1627 | 10.934 | 14.0964 | 17.4771 | 19.6234 | 25.0305 | 33.9642 | 39.1269 | 44.8982 | 52.8617 | 58.9947 | 67.9284 | 78.8625 | 92.9589 | 112.8267 | 146.7909 | 157.7249 | 171.8213 | 191.6891 | 225.6533 | 259.6176
8000 | 384.16 | 8.2603 | 17.4945 | 22.5543 | 27.9633 | 31.3974 | 40.0487 | 54.3427 | 62.603 | 71.8372 | 84.5787 | 94.3915 | 108.6855 | 126.1799 | 148.7342 | 180.5227 | 234.8654 | 252.3599 | 274.9141 | 306.7026 | 361.0453 | 415.3881
12000 | 576.24 | 12.3904 | 26.2417 | 33.8314 | 41.945 | 47.0962 | 60.0731 | 81.5141 | 93.9045 | 107.7558 | 126.868 | 141.5872 | 163.0282 | 189.2699 | 223.1013 | 270.784 | 352.2981 | 378.5398 | 412.3712 | 460.0539 | 541.568 | 623.0821
15000 | 720.3 | 15.488 | 32.8021 | 42.2893 | 52.4312 | 58.8702 | 75.0914 | 101.8926 | 117.3806 | 134.6947 | 158.585 | 176.984 | 203.7853 | 236.5874 | 278.8766 | 338.48 | 440.3726 | 473.1747 | 515.464 | 575.0674 | 676.96 | 778.8527
20000 | 960.4 | 20.6507 | 43.7361 | 56.3857 | 69.9083 | 78.4936 | 100.1218 | 135.8568 | 156.5075 | 179.593 | 211.4467 | 235.9787 | 271.7137 | 315.4498 | 371.8355 | 451.3067 | 587.1635 | 630.8997 | 687.2853 | 766.7565 | 902.6134 | 1038.4702
25000 | 1200.5 | 25.8133 | 54.6702 | 70.4821 | 87.3854 | 98.117 | 125.1523 | 169.8211 | 195.6344 | 224.4912 | 264.3084 | 294.9733 | 339.6421 | 394.3123 | 464.7944 | 564.1333 | 733.9544 | 788.6246 | 859.1067 | 958.4456 | 1128.2667 | 1298.0878
30000 | 1440.6 | 30.976 | 65.6042 | 84.5785 | 104.8624 | 117.7404 | 150.1827 | 203.7853 | 234.7613 | 269.3895 | 317.17 | 353.968 | 407.5705 | 473.1747 | 557.7533 | 676.96 | 880.7453 | 946.3495 | 1030.928 | 1150.1348 | 1353.92 | 1557.7053
40000 | 1920.8 | 41.3013 | 87.4723 | 112.7714 | 139.8166 | 156.9872 | 200.2436 | 271.7137 | 313.015 | 359.186 | 422.8934 | 471.9573 | 543.4274 | 630.8997 | 743.671 | 902.6134 | 1174.3271 | 1261.7993 | 1374.5707 | 1533.513 | 1805.2267 | 2076.9404
50000 | 2401 | 51.6267 | 109.3403 | 140.9642 | 174.7707 | 196.234 | 250.3046 | 339.6421 | 391.2688 | 448.9825 | 528.6167 | 589.9467 | 679.2842 | 788.6246 | 929.5888 | 1128.2667 | 1467.9088 | 1577.2492 | 1718.2134 | 1916.8913 | 2256.5334 | 2596.1755
60000 | 2881.2 | 61.952 | 131.2084 | 169.1571 | 209.7249 | 235.4808 | 300.3655 | 407.5705 | 469.5225 | 538.779 | 634.3401 | 707.936 | 815.1411 | 946.3495 | 1115.5066 | 1353.92 | 1761.4906 | 1892.699 | 2061.856 | 2300.2695 | 2707.8401 | 3115.4106
75000 | 3601.5 | 77.44 | 164.0105 | 211.4463 | 262.1561 | 294.351 | 375.4568 | 509.4632 | 586.9032 | 673.4737 | 792.9251 | 884.92 | 1018.9264 | 1182.9369 | 1394.3832 | 1692.4 | 2201.8632 | 2365.8737 | 2577.3201 | 2875.3369 | 3384.8001 | 3894.2633
90000 | 4321.8 | 92.928 | 196.8126 | 253.7356 | 314.5873 | 353.2212 | 450.5482 | 611.3558 | 704.2838 | 808.1684 | 951.5101 | 1061.904 | 1222.7116 | 1419.5242 | 1673.2598 | 2030.8801 | 2642.2359 | 2839.0485 | 3092.7841 | 3450.4043 | 4061.7601 | 4673.1159
100000 | 4802 | 103.2533 | 218.6807 | 281.9284 | 349.5414 | 392.468 | 500.6091 | 679.2842 | 782.5375 | 897.9649 | 1057.2335 | 1179.8933 | 1358.5685 | 1577.2492 | 1859.1776 | 2256.5334 | 2935.8176 | 3154.4983 | 3436.4267 | 3833.7825 | 4513.0668 | 5192.351
120000 | 5762.4 | 123.904 | 262.4168 | 338.3141 | 419.4497 | 470.9616 | 600.7309 | 815.1411 | 939.0451 | 1077.5579 | 1268.6802 | 1415.872 | 1630.2822 | 1892.699 | 2231.0131 | 2707.8401 | 3522.9812 | 3785.398 | 4123.7121 | 4600.5391 | 5415.6801 | 6230.8212
150000 | 7203 | 154.88 | 328.021 | 422.8926 | 524.3122 | 588.702 | 750.9137 | 1018.9264 | 1173.8063 | 1346.9474 | 1585.8502 | 1769.84 | 2037.8527 | 2365.8737 | 2788.7664 | 3384.8001 | 4403.7264 | 4731.7475 | 5154.6401 | 5750.6738 | 6769.6002 | 7788.5265
165000 | 7923.3 | 170.368 | 360.8231 | 465.1819 | 576.7434 | 647.5722 | 826.005 | 1120.819 | 1291.1869 | 1481.6421 | 1744.4352 | 1946.824 | 2241.638 | 2602.4611 | 3067.643 | 3723.2801 | 4844.0991 | 5204.9222 | 5670.1041 | 6325.7412 | 7446.5602 | 8567.3792
180000 | 8643.6 | 185.8559 | 393.6252 | 507.4712 | 629.1746 | 706.4424 | 901.0964 | 1222.7116 | 1408.5676 | 1616.3369 | 1903.0202 | 2123.808 | 2445.4233 | 2839.0485 | 3346.5197 | 4061.7601 | 5284.4717 | 5678.097 | 6185.5681 | 6900.8086 | 8123.5202 | 9346.2318
200000 | 9604 | 206.5066 | 437.3614 | 563.8569 | 699.0829 | 784.936 | 1001.2182 | 1358.5685 | 1565.0751 | 1795.9298 | 2114.4669 | 2359.7867 | 2717.1369 | 3154.4983 | 3718.3552 | 4513.0668 | 5871.6353 | 6308.9966 | 6872.8535 | 7667.5651 | 9026.1336 | 10384.702
250000 | 12005 | 258.1333 | 546.7017 | 704.8211 | 873.8536 | 981.17 | 1251.5228 | 1698.2106 | 1956.3439 | 2244.9123 | 2643.0837 | 2949.7334 | 3396.4212 | 3943.1229 | 4647.944 | 5641.3335 | 7339.5441 | 7886.2458 | 8591.0668 | 9584.4564 | 11282.667 | 12980.8775
300000 | 14406 | 309.7599 | 656.042 | 845.7853 | 1048.6243 | 1177.404 | 1501.8273 | 2037.8527 | 2347.6126 | 2693.8948 | 3171.7004 | 3539.68 | 4075.7054 | 4731.7475 | 5577.5328 | 6769.6002 | 8807.4529 | 9463.4949 | 10309.2802 | 11501.3476 | 13539.2003 | 15577.0531
350000 | 16807 | 361.3866 | 765.3824 | 986.7495 | 1223.3951 | 1373.6381 | 1752.1319 | 2377.4948 | 2738.8814 | 3142.8772 | 3700.3171 | 4129.6267 | 4754.9897 | 5520.372 | 6507.1215 | 7897.8669 | 10275.3617 | 11040.7441 | 12027.4936 | 13418.2389 | 15795.7337 | 18173.2286
400000 | 19208 | 413.0132 | 874.7227 | 1127.7137 | 1398.1658 | 1569.8721 | 2002.4364 | 2717.1369 | 3130.1502 | 3591.8597 | 4228.9339 | 4719.5734 | 5434.2739 | 6308.9966 | 7436.7103 | 9026.1336 | 11743.2705 | 12617.9932 | 13745.707 | 15335.1302 | 18052.2671 | 20769.4041
450000 | 21609 | 464.6399 | 984.0631 | 1268.6779 | 1572.9365 | 1766.1061 | 2252.741 | 3056.7791 | 3521.4189 | 4040.8421 | 4757.5506 | 5309.5201 | 6113.5581 | 7097.6212 | 8366.2991 | 10154.4003 | 13211.1793 | 14195.2424 | 15463.9203 | 17252.0215 | 20308.8005 | 23365.5796
500000 | 24010 | 516.2665 | 1093.4034 | 1409.6422 | 1747.7072 | 1962.3401 | 2503.0456 | 3396.4212 | 3912.6877 | 4489.8246 | 5286.1673 | 5899.4667 | 6792.8424 | 7886.2458 | 9295.8879 | 11282.667 | 14679.0881 | 15772.4915 | 17182.1337 | 19168.9127 | 22565.3339 | 25961.7551
1000000 | 48020 | 1032.5331 | 2186.8068 | 2819.2843 | 3495.4145 | 3924.6802 | 5006.0911 | 6792.8424 | 7825.3754 | 8979.6492 | 10572.3347 | 11798.9335 | 13585.6847 | 15772.4915 | 18591.7759 | 22565.3339 | 29358.1763 | 31544.9831 | 34364.2674 | 38337.8255 | 45130.6678 | 51923.5102

## Tech
Tech |  | 3.4.1 | 3.4.2 | 3.4.3 | 4.1.1 | 4.1.2 | 4.1.3 | 4.2.1 | 4.2.2 | 4.2.3 | 4.3.1 | 4.3.2 | 4.3.3 | 4.4.1 | 4.4.2 | 4.4.3 | 5.1.1 | 5.1.2 | 5.1.3
Power
Solar/Electric | [23 empty] | nanocarb-titanium alloy - 3g/cm3 - triple vaporization
| Eff |  | 0.06 | 0.15 | 0.2 | 0.4 | 0.6 | 0.8 | 0.95 | 0.98 | 0.985 | 0.99 | 0.995 | 0.998 | 0.999 | 0.999
| MW/t |  | 0.01 | 0.04 | 0.06 | 0.25 | 0.8 | 1.5 | 2.5 | 3 | 3.5 | 4 | 4.5 | 4.8 | 5 | 5.2
| SA/t |  | 116.5501 | 186.4802 | 209.7902 | 437.0629 | 932.4009 | 1311.1888 | 1840.265 | 2140.7164 | 2484.8248 | 2825.4574 | 3162.6665 | 3363.3701 | 3500.0035 | 3640.0036
| Con Eff |  | 0.6 | 0.8 | 0.9 | 0.95 | 0.97 | 0.98 | 0.99 | 0.995 | 0.998 | 0.999 | 0.999 | 0.999 | 0.999 | 0.999 |  |  |  | 1100MWt=334kN | [5 empty] | 825-880 isp
Fission | [19 empty] | Nerva - 867kN @34t |  | 25.5 | kN/t | 4+GW reactor |  | 6.8 tonnes for just engine
| MW/t |  | 750 | 1000 | 1200 | 1250 | 1250 | 1300 | 1350 | 1350 | 1370 | 1380 | 1385 | [6 empty] | Core (U) = 15MWe/t
| Vol/t |  | 2 | 2 | 2 | 2 | 2 | 2 | 2 | 2 | 3 | 4 | 4 | [11 empty] | nancarb |  | MJ/m^2
| Con Eff |  | 0.33 | 0.35 | 0.45 | 0.55 | 0.65 | 0.75 | 0.8 | 0.85 | 0.9 | 0.95 | 0.97 | [6 empty] | timberwind -443kN from 1.65t @1000isp |  |  |  |  | 1cm thick m^2 | heat | 1.5 | per deg
| Min Vol |  | 1 | 0.5 | 0.2 | 0.1 | 0.1 | 0.05 | 0.05 | 0.05 | 0.03 | 0.025 | 0.002 | [11 empty] | 2 g/cm | boil | 60
| % E mode |  | 0.8% | 1% | 1.5% | 3% | 5% | 10% | 15% | 25% | 35% | 50% | 75% | [12 empty] | to vaporize | 6060
| life-h@maxT |  | 5 | 10 | 30 | 100 | 500 | 1000 | 2000 | 5000 | 10000 | 20000 | 50000 | [12 empty] | to crack | 100000
Heavy Fusion
| MW/t |  |  |  |  | 50 | 100 | 200 | 500 | 1500 | 3000 | 5000 | 10000 | 25000 | 30000 | 40000
| Vol/t |  |  |  |  | 2 | 2 | 2 | 2 | 2 | 2 | 2 | 3 | 3 | 3 | 3
| Con Eff | [5 empty] | 0.5 | 0.75 | 0.85 | 0.9 | 0.92 | 0.95 | 0.97 | 0.98 | 0.99 | 0.995 | [7 empty] | 1GW per m^2 pentrator burns through armor 0
| Min Vol |  |  |  |  | 500 | 200 | 50 | 30 | 25 | 20 | 10 | 5 | 3 | 2 | 1 | [7 empty] | armor value | GJ/m^2
| %e Mode |  |  |  |  | 1% | 5% | 10% | 15% | 25% | 35% | 50% | 75% | 90% | 95% | 100% | [5 empty] | value multi? | 4.x base | 0 | 1
| life-h@maxT |  |  |  |  | 50 | 250 | 1000 | 2000 | 5000 | 10000 | 20000 | 50000 | 100000 | 200000 | 500000 | [5 empty] | +1.5 | 5.1.1 base | 1 | 2.25
CNO Fusion | [20 empty] | collapsed | +2.0 | 5.1.2 base | 2 | 4
| MW/t | [8 empty] | 1000 | 5000 | 10000 | 25000 | 40000 | 80000 | 120000 | [5 empty] | +2.0 | 5.1.3 base | 3 | 9
| Vol/t | [8 empty] | 3 | 3 | 3 | 5 | 5 | 5 | 5 |  |  |  |  | molecular | +3.0 | 5.2.1 base | 4 | 16
| Con Eff | [8 empty] | 0.9 | 0.92 | 0.95 | 0.97 | 0.98 | 0.99 | 0.995 | [7 empty] | 5 | 25
| Min Vol | [8 empty] | 500 | 200 | 100 | 50 | 25 | 15 | 10 |  |  |  |  | mass driver - 50% efficent |  |  | 6 | 36
| %e Mode | [8 empty] | 10% | 25% | 40% | 60% | 80% | 90% | 95% |  |  |  |  | 30kps (now) - aliminimum coil output |  |  | 7 | 49
| life-h@maxT | [8 empty] | 1000 | 5000 | 10000 | 20000 | 50000 | 100000 | 200000 | [7 empty] | 8 | 64
Protium Fusion | [23 empty] | 9 | 81
| MW/t | [11 empty] | 50000 | 200000 | 300000 | 500000 | [7 empty] | 10 | 100
| Vol/t | [11 empty] | 5 | 5 | 7 | 7 |  |  |  |  | magbubble |  | solar sail
| Con Eff | [11 empty] | 0.97 | 0.98 | 0.99 | 0.995 |  |  |  |  | 1N per kW |  | 9N per km^3
| Min Vol | [11 empty] | 500 | 200 | 100 | 50 | [6 empty] | now - .003kg/m^2 -3mt/km^2
| %e Mode | [11 empty] | 50% | 75% | 90% | 95% | [6 empty] | nanocarb - .1mt/km^2
| life-h@maxT | [11 empty] | 5000 | 20000 | 50000 | 100000
Radiator
| Max KW/m2 |  | 10000 | 20000 | 25000 | 30000 | 40000 | 50000 | 55000 | 60000 | 65000 | 70000 | 75000 | 80000 | 90000 | 100000 |  |  |  |  | P = net radiated power |  |  |  |  | p | 100000
| SA/t |  | 116.5501 | 186.4802 | 209.7902 | 437.0629 | 932.4009 | 1311.1888 | 1840.265 | 2140.7164 | 2484.8248 | 2825.4574 | 3162.6665 | 3363.3701 | 3500.0035 | 3640.0036 |  |  |  |  | e = emissivity, 1 for an ideal radiator. Look it up for your material |  |  |  |  | e | 1
| MW/t |  | 1165.5012 | 3729.6037 | 5244.7552 | 13111.8881 | 37296.0373 | 65559.4406 | 101214.5749 | 128442.9856 | 161513.6133 | 197782.016 | 237199.9859 | 269069.6077 | 315000.315 | 364000.364 |  |  |  |  | s = Stefan's constant = 5.67x10^-8 watt/m^2K^4 |  |  |  |  | s | 5.67e-07
| e |  | 0.95 | 0.98 | 0.98 | 0.98 | 0.98 | 0.98 | 0.985 | 0.99 | 0.992 | 0.995 | 0.997 | 0.998 | 0.999 | 0.999 |  |  |  |  | A = radiative area |  |  |  |  | a | 1
(bkgd=273) | max temp |  | 2075.8971 | 2449.4691 | 2589.9783 | 2710.7483 | 2912.8699 | 3079.9731 | 3150.2279 | 3215.4288 | 3278.7619 | 3337.5504 | 3393.9099 | 3448.247 | 3550.4 | 3645.1573 |  |  |  |  | T = temperature of radiator |  |  |  |  | tc | 273
| W@ + 1K |  | 44.0798 | 45.4718 | 45.4718 | 45.4718 | 45.4718 | 45.4718 | 45.7038 | 45.9358 | 46.0286 | 46.1678 | 46.2606 | 46.307 | 46.3534 | 46.3534 |  |  |  |  | Tc = temperature of surroundings |  |  |  |  | T | 3644.2457
| Kw@ 500K |  | 30.6737 | 31.6423 | 31.6423 | 31.6423 | 31.6423 | 31.6423 | 31.8037 | 31.9652 | 32.0298 | 32.1266 | 32.1912 | 32.2235 | 32.2558 | 32.2558 |  |  |  |  | P = e*s*A*(T^4-Tc^4)
| Kw@1000K |  | 535.658 | 552.5735 | 552.5735 | 552.5735 | 552.5735 | 552.5735 | 555.3928 | 558.2121 | 559.3398 | 561.0313 | 562.159 | 562.7229 | 563.2867 | 563.2867
1MJ impact per ton squared imparts critical hit
Stores | [24 empty] | ton | MJ
Battery (density=2) | [24 empty] | 0.1 | 0.01
| GJ/t |  |  | 0.001 | 0.0015 | [15 empty] | tungsten | 0.28 | 3600 | k | 0.2 | 0.04
[21 empty] | graphite | 0.98 | 3200 |  | 0.5 | 0.25
[21 empty] | rough steel | 0.96 | 1640 |  | 1 | 1
[21 empty] | black copper | 0.88 | 1357 |  | 2 | 4
Fuel Cells | [24 empty] | 5 | 25
| MW/t |  |  |  | 1 | [19 empty] | 10 | 100
| Volt/t | [23 empty] | 20 | 400
| Con Eff |  |  | 0.3 | 0.5 | [19 empty] | 50 | 2500
| Fuel/MWh | [23 empty] | 100 | 10000
15.4l/kw H -5000psi? | [24 empty] | 200 | 40000
combustion for hydrogen is –286 kJ/mol; it combusts according to the following balanced equation: 2 H2(g) + O2(g) → 2 H2O(l) + 572 kJ | [24 empty] | 500 | 250000
[25 empty] | 1000 | 1000000 | TJ
[25 empty] | 2000 | 4000000 | kiloton
Capacitor | [24 empty] | 5000 | 25000000
3-5 W.h/kg for an ultracapacitor compared to 30-40 W.h/kg for a battery | [24 empty] | 10000 | 100000000
[25 empty] | 20000 | 400000000 | 100kt
[25 empty] | 100000 | 10000000000
[25 empty] | 200000 | 40000000000 | 100mt
[25 empty] | 500000 | 250000000000
[25 empty] | 1000000 | 1000000000000
[25 empty] | 2000000 | 4000000000000 | gigaton
[25 empty] | 5000000 | 25000000000000
[25 empty] | 10000000 | 100000000000000
[25 empty] | 20000000 | 400000000000000

## Levels
TECHNOLOGY PERIODS
| Industrial Age |  |  | Technical Age | [11 empty] | Interstellar Age
| Atomic Era |  |  | Information Era |  |  | Fabrication Era |  |  | Nano Era |  |  | Quantum Era |  |  | Vacuum
| Early | Mid | Late | Early | Mid | Late | Early | Mid | Late | Early | Mid | Late | Early | Mid | Late | Early | Mid | Late
| 3.4.1 | 3.4.2 | 3.4.3 | 4.1.1 | 4.1.2 | 4.1.3 | 4.2.1 | 4.2.2 | 4.2.3 | 4.3.1 | 4.3.2 | 4.3.3 | 4.4.1 | 4.4.2 | 4.4.3 | 5.1.1 | 5.1.2 | 5.1.3
First | 1945-1960 | 1960-1980 | 1980-1995 | 1995-2010 | 2010-2025 | 2025-2040 | 2040-2055 | 2055-2075 | 2075-2090 | 2090-2110 | 2110-2130 | 2130-2150 | 2150-2170 | 2170-2185 | 2185-2200 | 2200-2220 | 2220-2235 | 2235-2250
Dark Max | [10 empty] | 2350-2420 | 2420-2460 | 2460-2490 | 2490-2510 | 2510-2540 | 2540-2630 | 2630-2670 | 2670-2710
Solar Max | [9 empty] | 2350-2400 | 2400-2450 | 2450-2500 | 2500-2580 | 2580-2650 | 2650-2705 | 2705-2770 | 2770-2790 | 2790-2800
Earth Max | [8 empty] | 2350-2400 | 2400-2500 | 2500-2550 | 2550-2630 | 2630-2690 | 2690-2740 | 2740-2770 | 2770-2780 | 2780-2790 | 2790-2800
Earth Min | [5 empty] | 2350-2500 | 2500-2650 | 2650-2700 | 2700-2720 | 2720-2740 | 2740-2760 | 2760-2770 | 2770-2780 | 2780-2790 | 2790-2800 | 2800-2810 | 2810-2820 | 2820-2830
Misc
Org Type | Unit Mod | Leader Mod
Autocratic | X.5 | X.5
Authoritarian | X1 | X1
Liberal | X1 | X2
Decentralized | X.5 | X2